## PCB-AuxControl
AUX PCB BOM 2/22/2020
Qty | Value | Device | Package | Parts | Description
5 |  | KK-156-2 |  | L1,L2,L3,L4,L5 | KK156 Header
4 |  | KK-156-3 |  | L6,L7 | KK156 Header
2 |  | IN4148 | DO35-7 | D1,D2 | Diode
2 |  | JZC-11F | JZC | K1,K2 | SPDT Electromechanical Relay
2 |  | NPN2222A | TO92 | T1,T2 | NPN Transistor
1 |  | TEENSY 3.2 |  | B1 | Teensy 3.2
RPI MINI-HAT BOM 2/22/2020
QTY | Value | Device | Package | Parts | Descriptoin
1 |  | FE06-2 |  | SV1 | 2x6 Female Header
1 |  | KK-156-2 |  | IOTPSU | KK156 Header
2 |  | KK-156-3 |  | SW1, SW2 | KK156 Header
SWITCHES PCB BOM 2/22/2020
QTY | Value | Device | Package | Parts | Descriptoin
4 |  | ARCADESWITCH |  | U1, U2,U3,U4 | Arcade Switch (Pulled from old Reel to Reel)
4 |  | KK-156-3 |  | SW1+, SW2+, SW3, SW4 | KK156 Header
SWITCHES PCB BOM 2/22/2020
QTY | Value | Device | Package | Parts | Descriptoin
2 |  | KK-156-11 |  | P1IN, P2IN | KK156 Header
1 |  | KK-156-2 |  | 5VIN_NP | KK156 Header
4 |  | KK-156-3 |  | 5VIN, NEOPIXEL, SW1, SW2 | KK156 Header
1 |  | KK-156-4 |  | MICROPHONE | KK156 Header
1 |  | MA04-1 |  | X1 | Pin Header
2 | 10K | Res 1206 10K | R1206 | R4, R7 | Resistor
4 | 1K | Res 1206 1K | R1206 | R2, R3, R5, R6 | Resistor
1 | 470 Ohm | Res 1206 470 | R1206 | R1 | Resistor
1 | 4700uF | Cap Elec TH | E5-13 | C1 | Polarized Capacitor
1 |  | Teensy 3.2 |  | B1 | Teensy 3.2